## C.1 工程项目招标工程量清单扉页(扉1)【四川省长宁县职业~
|  | 四川省长宁县职业技术学校本部校区食堂维修项目 | [7 empty] | 工程
招标工程量清单
招 标 人: |  |  |  | 四川省长宁县职业技术学校 |  | 造价咨询人:
|  |  | (单位盖章) |  |  |  | （单位资质专用章）
法定代表人 或其授权人: |  |  |  |  | 法定代表人 或其授权人:
| (签字或盖章) | [6 empty] | (签字或盖章)
编 制 人: | [5 empty] | 复 核 人:
|  | (造价人员签字盖专用章) | [6 empty] | (造价工程师签字盖专用章)
编 制 时 间: |  |  |  |  | 复 核 时 间:
扉-1

## F.1.1 分部分项工程清单【土建维修改造
分部分项工程量清单（土建）
工程名称：四川省长宁县职业技术学校本部校区食堂维修项目 |  |  |  |  | 标段：
序号 | 项目编码 | 项目名称 | 项目特征描述 | 计量 单位 | 工程量 | 金额（元）
[6 empty] | 品牌 | 综合单价 | 合价
操作间与清洗间改造
1 | 011602001012 | 拆除清洗池、碗隔柜、消毒柜地台砌体及建渣外运 | 拆除清洗池、碗隔柜、消毒柜地台砌体，建渣清理及外运处理。 | m3 | 4.25
2 | 011102003013 | 修复防滑地砖 300*300 | 修复拆除台面处地面。基层采用C30混凝土找平，60mm厚；饰面层采用300*300防滑地砖。 | m2 | 8.39
3 | 011204003014 | 修复墙面砖 | 修复拆除台面处墙面，基层采用13厚水泥砂浆找平，面层采用200*300面砖。 | m2 | 13.09
4 | 010802001023 | 木套装门 | 木套装门，门洞尺寸900*2100mm | m2 | 1.89
分部小计
洗碗间改造
5 | 011601001004 | 拆除砖墙及建渣外运 | 拆除砖墙及开门洞，建渣清理及外运处理。 | m3 | 5.31
6 | 010401012016 | 砌砖洗碗池 | 砌砖洗碗池，采用 M10水泥砂浆砌筑标准砖。 | m3 | 2.3
7 | 010401012024 | 砖隔墙及设备台 | 砖隔墙及设备台，采用 M10水泥砂浆砌筑标准砖。 | m3 | 4.31
8 | 011206002020 | 洗碗池贴砖 | 洗碗池贴砖，基层采用13厚水泥砂浆找平，面层尺寸综合。 | m2 | 20.94
9 | 010507003017 | 砖砌排水沟 | 砖砌排水沟，净空尺寸300*400mm，壁厚100mm；沟壁采用20mm水泥砂浆找平；垫层采用C20混凝土，厚200mm；单价含挖运土。 | m | 13
10 | 010401014011 | 高分子树脂沟盖板 300*600（mm） | 高分子树脂沟盖板 300*600（mm） | m | 13
11 | 011102003013 | 防滑地砖 300*300 | 基层采用C30混凝土找平，60mm厚；饰面层采用300*300防滑地砖。 | m2 | 48.1
12 | 011204003014 | 瓷砖墙面 | 新贴墙面砖，基层采用13厚水泥砂浆找平，面层采用300*600面砖。 | m2 | 68.14
13 | 自编003 | 拆除树脂瓦屋面及建渣外运 | 拆除树脂瓦屋面及龙骨，建渣清理及外运处理。 | m2 | 65
14 | 010607002018 | 不锈钢防护窗，带固定纱窗 | 不锈钢防护窗，带固定纱窗 | m2 | 25.05
15 | 010901003009 | 轻钢龙骨树脂瓦屋面 | 轻钢龙骨树脂瓦屋面 | m2 | 43.33
16 | 010901003009 | 轻钢龙骨树脂透明瓦屋面 | 轻钢龙骨树脂透明瓦屋面 | m2 | 21.67
17 | 010603003019 | 不锈钢柱 80*60*4 | 不锈钢柱 80*60*4 | t | 0.112
18 | 010802001023 | 木套装门 | 木套装门，门洞尺寸900*2100mm | m2 | 5.67
分部小计
卫生间改造
19 | 011601001004 | 拆除砖墙及建渣外运 | 拆除砖墙及开门洞，建渣清理及外运处理。 | m3 | 8.08
20 | 010401012006 | 门洞封堵 | 门洞封堵 ，采用 M10水泥砂浆砌筑标准砖。 | m3 | 1.43
21 | 010802001023 | 木套装门 | 木套装门，门洞尺寸900*2100mm | m2 | 1.89
22 | 011102003013 | 防滑地砖 300*300 | 基层采用C30混凝土找平，60mm厚；饰面层采用300*300防滑地砖。 | m2 | 12.96
23 | 011204003014 | 修复内墙面砖 | 新贴内墙面砖，基层采用13厚水泥砂浆找平，面层采用300*600面砖。 | m2 | 7.38
24 | 011204003014 | 修复外墙面砖 | 新贴内墙面砖，基层采用13厚水泥砂浆找平，面层采用95*95面砖。 | m2 | 3.78
25 | 010607002018 | 不锈钢防护窗，带固定纱窗 | 不锈钢防护窗，带固定纱窗。 | m2 | 0.12
26 | 011301001025 | 天棚钢化涂料 | 拆除原天棚涂料，新做钢化涂料二遍。 | m2 | 13.69
分部小计
合 计

## F.1.1 分部分项工程清单【水电维修改造
分部分项工程量清单（水电）
工程名称：四川省长宁县职业技术学校本部校区食堂维修项目 |  |  |  |  | 标段：
序号 | 项目编码 | 项目名称 | 项目特征描述 | 计量 单位 | 工程量 | 金额（元）
[6 empty] | 品牌 | 综合单价 | 合价
给水改造
1 | 031001007001 | PPR水管 dn25 | dn25PPR水管 安装 | m | 16
2 | 031004014003 | 水龙头（加长） | 不锈钢水龙头（加长） | 个（组） | 16
3 | 031003005006 | PPR截止阀 dn25 | PPR截止阀 dn25 | 个 | 1
4 | 031001007002 | PPR热水管 dn20 | PPR热水管 dn20 | m | 20
5 | 031003001005 | 角阀 dn15 | 角阀 dn15 | 个 | 4
6 | 031003001007 | 球阀 dn25 | 球阀 dn25 | 个 | 2
分部小计
电路改造
7 | 030411001008 | PVC线管20 | PVC线管20 | m | 160
8 | 030411004009 | 电线 BV1*2.5 | 电线 BV 1*2.5 | m | 400
9 | 030411004010 | 电线 BV1*1.5 | 电线 BV 1*1.5 | m | 200
10 | 030411004011 | 电线 BV1*4 | 电线 BV 1*4 | m | 200
11 | 030404017012 | 配电箱500*600 | 配电箱500*600,包含塑壳断路器100A一个，小型断路器1P*32A六个、小型断路器3P*63A一个、漏电保护断路器2P*32A三个、漏电保护断路器3P*63A一个及其他配件 | 台 | 1
12 | 030412001013 | LED节能灯25W | LED节能灯25W | 套 | 10
13 | 030412004014 | 灭蚊灯 | 灭蚊灯 | 套 | 3
14 | 030404035022 | 明装插座 | 明装插座 | 个 | 18
15 | 030404034015 | 照明开关 | 照明开关 | 个 | 5
分部小计
燃气改造
16 | 031001007018 | 燃气管 | 燃气管安装 | m | 15
分部小计
通风改造
17 | 自编020 | 拆除空调（柜机） | 拆除空调（柜机） | 台 | 1
18 | 自编019 | 移动空调外机（柜机） | 移动空调外机（柜机） | 台 | 2
分部小计
合 计